## Sheet1
指令名 | 格式 | 源操作数 | 目的操作数 | 标志位影响 | 作用 | 限制
mov | mov d, s | s | d | 不影响 | 把s赋给d | d不能是cs、d和s不能同时为段寄存器、立即数不能传段寄存器、得带寄存器不能存储互传
push | push s | s | \ | 不影响 | s入栈
pop | pop d | \ | d | 不影响 | d出栈 | 不允许立即数寻址、只能双字或字操作、栈从高地址向低地址填
pusha | pusha | \ | \ | 不影响 | 所有寄存器入栈
popa | popa | \ | \ | 不影响 | 所有寄存器出栈
xchg | xchg op1,op2 | op1 | op2 | 不影响 | 交换op1,op2 | 至少有一个寄存器，不允许段寄存器，不支持立即数寻址
in | in A, port | port | A | 不影响 | 从port读到A相关寄存器 | 仅支持EAX\AX\AL对应从PORT读取4、2、1字节
in | in A, DX | [DX] | A | 不影响 | 从DX对应的端口读到A相关寄存器 | DX存放端口号，相当于port，仅支持EAX\AX\AL对应从PORT读取4、2、1字节
out | out port,A | A | port | 不影响 | 从A相关寄存器输出到port | 仅支持EAX\AX\AL对应从PORT输出4、2、1字节
out | out DX,A | A | [DX] | 不影响 | 从A相关寄存器输出到DX对应的端口 | DX存放端口号，相当于port，仅支持EAX\AX\AL对应从PORT输出4、2、1字节
xlat | xlat | al | al | 不影响 | (AL)<-((BX)+(AL)) 把AL修改为表BX相同偏移内容 | 提前将转换表表头存放BX
ps：I/O设备和cpu交互都采用in、out语句
lea | lea reg, s | s | reg寄存器 | 不影响 | 把s作为有效地址送到寄存器reg | reg不能是段寄存器，需要使用存储器寻址，lea会自动类型转换，短到长补0，长到短截断
lds | lds reg, s | s | reg\ds | 不影响 | 把s指定内容送reg，s的下一个地址指定内容送ds | 必须使用存储器寻址，见例题
lahf | lahf | flags | ah | 不影响 | (ah)<-(flags低字节)
sahf | sahf | ah | flags | 更新标志位 | (flags低字节)<-(ah)
pushf | pushf | flags | 栈 | 不影响 | flags进栈 | 字单位，加上D（pushfd）为双字单位，略
popf | popf | 栈 | flags | 更新标志位 | flags出栈 | 字单位，双字同上略
cbw | cbw | al | ax | 不影响 | al字拓展为双字 | AL最高有效位为0（正）ah=0,最高有效位为1，ah=ffh(全为1)
cwd | cwd | ax | dx | 不影响 | ax高位拓展到dx | 同上，正数填0，负数全填1
bswap | bswap r32 | r32 | r32 | 不影响 | 使32位寄存器调换顺序 | 只能32位
add | add d, s | s | d | 影响条件标志位 | d=s+d
adc | adc d, s | s,(cf) | d | 影响条件标志位 | d=s+d+cf | 带进位加法
inc | inc opr | opr | opr | 不影响cf，影响其他条件标志位 | opr++
影响sf(负数为1)\cf(有进位为1，也可用该位判断无符号数溢出)\zf(0为1)\of(溢出为1，两操作数的符号相同，结果符号却相反）
sub | sub d, s | s | d | 影响条件标志位 | d=d-s
sbb | sbb d, s | s,(cf) | d | 影响条件标志位 | d=d-s-cf
dec | dec op | op | op | 不影响cf，影响其他条件标志位 | op--
neg | neg op | op | op | 影响条件标志位 | op求补 按位取反加1
cmp | cmp op1,op2 | op1 op2 | \ | 影响条件标志位 | 条件标志位按op1-op2设置 | 不保存结果
cf表示无符号相减的溢出，of表示有符号相减的溢出，当作无符号数计算时，如果减数>被减数，产生借位cf=1，当作有符号计算时，若两数符号相反，结果与减数相同，of=1
mul | mul s | s, al | ax | cf, of，其他状态不确定 | (ax)=al*s\(dx,ax)=ax*s) 无符号数乘法 | a only， 乘积高一半为0，of/cf都为0，高一半不为0，of/cf都为1，标记出是否自动扩展
div | div s | s, ax 或(dx,ax) | al或ax | 所有条件码都不确定 | (al)=ax/s,(ah)存放余数ax=(dx,ax)/s,(dx)存放余数 | 按照s的长度判断
and | and d, s | s | d | cf/of为0，sf zf pf(1的个数为奇数值为0），其余不确定 | 且操作，存于d | 至少一个操作数使用寄存器，另一个任意寻址
or | or d,s | s | d | cf/of为0，sf zf pf(1的个数为奇数值为0），其余不确定 | 或操作，存于d | 至少一个操作数使用寄存器，另一个任意寻址
xor | xor d,s | s | d | cf/of为0，sf zf pf(1的个数为奇数值为0），其余不确定 | 异或操作，存于d | 至少一个操作数使用寄存器，另一个任意寻址
not | not d | d | d | 不影响 | 取反，存于d | 至少一个操作数使用寄存器，另一个任意寻址
test | test op1,op2 | op1 op2 | \ | cf/of为0，sf zf pf(1的个数为奇数值为0），其余不确定 | 且操作，不保存 | 至少一个操作数使用寄存器，另一个任意寻址
shl等移位指令 | shl opr,cnt | opr,cnt | opr | cf按规定设置，cnt=1时of有效，如果首位修改of为1，逻辑移位根据移位后结果设置标志位，循环移位只影响of/cf | p73图 | 逻辑左移同算术左移，逻辑右移和算术右移的区别是逻辑右移只补零，算术右移补原来
movs | movs d, s/ movs(b/w/d) | es:[di] | ds:[si] | 不影响 | 根据s/d的长度格式确定长度，或根据指示确定，把ds:[si]传到es:[di] | p77
CLD\STD | CLD\STD |  |  | df=0/df=1 | 决定方向，地址自动增量/减量
stos | stos d/stos(b\w\d) | AX | es:[di] | 不影响 | 存入串
lods | lods s/lods(b\w\d) | ds:[si] | AX | 不影响 | 从串取
ins | ins dst,dx /ins(b\w\d) | DX | es:[di] | 不影响 | 串输入 从dx
outs | outs dx,src/outs(b\w\d) | ds:[si] | DX | 不影响 | 串输出到dx
rep | CX |  |  |  | 由CX控制的循环指令
repz | CX、ZF |  |  |  | CX!=0&&zf=1
repnz | CX、ZF |  |  |  | CX!=0&&zf=0
cmps | cmps s,d\cmps(b\w\d) | ds:[si] | es:[di] | 相同zf=1 | 比较si di
scas | scas d\scas(b\w\d) | AX | es:[di] | 相同zf=1 | 比较ax di
jmp | jmp short opr |  | ip |  | 跳转到opr决定的8位位移量
| jmp near ptr opr |  | ip |  | ip=ip+(x)位位移量，上同
| jmp far ptr opr |  | ip\cs |  | ip=opr的段内偏移地址，cs=opr的段地址
j(n)e |  |  |  | zf
j(n)s |  |  |  | sf
j(n)o |  |  |  | of
j(n)p |  |  |  | pf
b a e 组合 |  |  |  | cf，zf
l g e 组合 |  |  |  | sf，of，zf | 相减为负没有溢出，相减为正没有溢出，相减为正但溢出，相减为负但溢出，对应不同情况
jcxz |  |  |  | cx | cx为0则转移
loop |  |  |  | cx | loop次数由cx决定
loop(n)z |  |  |  | cx,zf | 为0/不为0 结束跳转
call | call前会自动push
ret | 返回，会自动pop
int | int前会自动push | 不会push通用寄存器
iret | iret前会自动pop